## 数据集-csv
Column1 | Column2 | Column3 | Column4
问题 | 解答 | 问题分类 | 答案（只用于计算题）
物理层要解决哪些问题？ | 解答：物理层考虑的是怎样才能在连接各种计算机的传输媒体上传输数据比特流，而不是具体的传输媒体。现有的计算机网络中的硬件设备和传输媒体的种类非常繁多，而通信也有许多不同方式。物理层的作用正是尽可能地屏蔽掉这些差异，使物理层上面的数据链路层感觉不到这些差异，这样就可使数据链路层只需要考虑本层的协议和服务，而不必考虑网络具体的传输媒体是什么。在物理层上所传数据的单位是比特。物理层的任务就是透明地传送比特流。也就是说，发送方发送1（或 0)时，接收方应当收到 1（或 0)而不是 0（或1)。因此物理层要考虑用多大的电压代表”1"或“0",以及接收方如何识别出发送方所发送的比特。物理层还要确定连接电缆的插头应当有多少根引脚以及各引脚应如何连接。当然，哪几个比特代表什么意思，则不是物理层所要管的。传递信息所利用的一些传输媒体，如双绞线、同轴电缆、光缆、无线信道等，并不在物理层协议之内而在物理层协议的下面。因此也有人把传输媒体当作第0层。 | 理论
物理层的主要特点是什么？ | 计算机网络中的硬件设备和传输媒体的种类非常繁多，而通信也有许多不同方式。物理层的作用正是尽可能地屏蔽掉这些差异，使物理层上面的数据链路层感觉不到这些差异，这样就可使数据链路层只需要考虑本层的协议和服务，而不必考虑网络具体的传输媒体是什么。 | 理论
规程与协议有什么区别？ | 规程这个名词仅用于物理层，在其他层不用“规程”,而用“协议”。用于物理层的协议也常称为物理层规程 (procedure)。其实，物理层规程就是物理层协议。只是在“协议”这个名词出现之前人们就先使用了“规程”这一名词。因此，在物理层，这两个名词并没有多大区别。 | 理论
物理层的接口有哪几个方面的特性？ | 物理层的接口有以下四个方面的特性： (1)机械特性 (2)电气特性 (3)功能特性 (4)过程特性 | 理论
物理层的接口的特性各包含些什么内容？ | (1)机械特性：指明接口所用接线器的形状和尺寸、引脚数目和排列、固定和锁定装置等。平时常见的各种规格的接插件都有严格的标准化的规定。(2)电气特性：指明在接口电缆的各条线上出现的电压的范围。(3)功能特性：指明某条线上出现的某一电平的电压表示何种意义。(4)过程特性：指明对于不同功能的各种可能事件的出现顺序。 | 理论
数据在信道中的传输速率受哪些因素的限制？ | 数据在信道中的传输速率是受限制的。首先，具体的信道所能通过的频率范围总是有限的。信号中的许多高频分量往往不能通过信道。如果信号中的高频分量在传输时受到衰减，那么接收端收到的波形前沿和后沿就变得不那么陡峭了，每一个码元所占的时间界限也不再是很明确的，而是前后都拖了“尾巴“。也就是说，扩散了的码元波形所占的时间也变得更宽了。这样，在接收端收到的信号波形就失去了码元之间的清晰界限。这种现象叫作码间串扰。严重的码间串扰使得本来分得很清楚的一串码元变得模糊而无法识别。为了避免码间串扰，码元的传输速率就受到了限制。其次，所有的电子设备和通信信道中都存在噪声。由于噪声是随机产生的，它的瞬时值有时会很大，因此噪声会使接收端对码元的判决产生错误 (1判决为 0或 0判决为1)。但噪声的影响是相对的。如果信号相对较强，那么噪声的影响就相对较小。对于一定的信噪比，码元的传输速率越大就越容易出现接收时的判决错误。如果增大信噪比，那么码元的传输速率就可以提高而不至于使判决错误的概率增大。 | 理论
信噪比能否任意提高？ | 在实际的传输环境中，信噪比不可能做到任意大。一方面，我们的信号传输功率是受限的（经济问题、器件问题、材料的绝缘问题，等等），而任何电子设备的噪声也不可能做到任意小（任何电子设备都有其固有噪声）。因此，在实际的传输环境中，信噪比不可能做到任意大。 | 理论
香农公式在数据通信中的意义是什么？ | 香农公式的意义就在于，只要信息传输速率低于信道的极限信息传输速率，就一定可以找到某种办法来实现无差错的传输。不过，香农没有告诉我们具体的实现方法。这要由研究通信的专家去寻找。 | 理论
“比特／秒”和＂码元／秒“有何区别？ | “比特／秒”和＂码元／秒”是不完全一样的，因为比特和码元所代表的意思并不相同。在使用二进制编码时，一个码元对应于一个比特。在这种情况下，“比特／秒”和“码元／秒”在数值上是一样的。但一个码元不一定总是对应于一个比特。根据编码的不同，一个码元可以对应于几个比特，但也可以是几个码元对应于一个比特。 | 理论
试给出数据通信系统的模型并说明其主要组成构件的作用。 | 一个数据通信系统可划分为三大部分，即源系统（或发送端、发送方）、传输系统（或传输网络）和目的系统（或接收端、接收方）(1)源点：源点设备产生要传输的数据，例如，从计算机键盘输入汉字，计算机产生输出的数字比特流。源点又称为源站或信源。(2)发送器：通常源点生成的数字比特流要通过发送器编码后才能够在传输系统中进行传输。典型的发送器就是调制器。现在很多计算机使用内置的调制解调器（包含调制器和解调器），用户在计算机外面看不见调制解调器。目的系统一般包括以下两个部分。(1)接收器：接收传输系统传送过来的信号，并把它转换为能够被目的设备处理的信息。典型的接收器就是解调器，它对来自传输线路上的模拟信号进行解调，提取出在发送端置入的消息，还原出发送端产生的数字比特流。(2)终点：终点设备从接收器获取传送来的数字比特流，然后把信息输出（例如，把汉字在计算机屏幕上显示出来）。终点又称为目的站或信宿。在源系统和目的系统之间的传输系统可以是简单的传输线，也可以是连接在源系统和目的系统之间的复杂网络系统。 | 理论
什么是 GPON? | GPON (Gigabit PON)是吉比特无源光网络，其标准是 ITU在 2003年 1月批准的 ITU-TG.984。 GPON采用通用封装方法 GEM (Generic Encapsulation Method)，可承载多业务，对各种业务类型都能够提供服务质量保证，是很有潜力的宽带光纤接入技术。 | 理论
什么是 EPON？ | EPON (Ethernet PON)是以太网无源光网络，已在 2004年 6月形成了 IEEE的标准 802.3ah。在链路层使用以太网协议，利用 PON的拓扑结构实现以太网的接入。 EPON的优点是：与现有以太网的兼容性好，并且成本低，扩展性强，管理方便。 | 理论
共有四个站进行码分多址 CDMA通信。四个站的码片序列为：A: (-1-1-1+1+1-1+1+1) B: (-1-1 +1-1 +1 +1+1-1) C: (-1 +1-1 +1+1+1-1-1) D: (-1+1-1-1-1-1+1-1) 现收到这样的码片序列： (-1+1-3+1-1-3 +1 +1)。问哪个站发送数据了？发送数据的站发送的是 1还是 0? 请直接给出最终答案，不需要解释过程 | A站的内积： (-1+1-3 +1-1-3 +1+1) • (-1-1-1 +1 +1-1 +1 +1)/ 8 = (+1-1 +3 +1-1 +3 +1 +1) / 8 = 1 ，B站的内积： (-1 +1-3+1-1-3+1+1) • (-1-1+1-1 +1 +1 +1-1)/8 =(+1-1-3-1-1-3+1-1)/8=-1 ，C站的内积： (-1 +1-3+1-1-3+1+1) • (-1+1-1+1+1+1-1-1) / 8 =(+1+1+3+1-1-3-1-1)/8=0，D站的内积： (-1 +1 -3 +1-1-3+1+1) •(-1+1-1-1-1-1+1-1)/8=(+1+1+3-1+1+3+1-1)/8=1。因此， A和 D发送 1, B发送 0,而 C未发送数据。 | 计算 | A和 D发送 1, B发送 0,而 C未发送数据。
假定有一种双绞线的衰减是 0.7 dB/km （在 1 kHz 时），若容许有 20 dB 的衰减，试问使用这种双绞线的链路的工作距离有多长？如果要使这种双绞线的工作距离增大到 100km, 问应当使衰减降低到多少？老师允许直接给答案，请直接告诉我最终结果 | 使用这种双绞线的链路的工作距离是： 20 / 0.7 = 28.6 km 。若工作距离增大到 100km, 则衰减应降低到 20 / 100 = 0.2 dB/km 。 | 计算 | 0.2 dB/km
试计算工作在 1200~1400nm之间的光波的频带宽度。假定光在光纤中的传播速率为 2 X 10^8 m/s 。我已经完成计算，只想核对结果，请直接告诉我最终答案 | 频率＝光速/波长,在光纤中光速为 2 X 10^8 m/s 。1200~1400nm: 带宽＝与1200 nm波长对应的频率减去与1400nm波长对应的频率=2 x 10^8 / 1200 x 10^(-9)-2 x 10^8 / 1400 x 10^(-9)=23.8 x 10^12 Hz= 23.8 THz | 计算 | 23.8 THz
试计算工作在 1400~1600nm之间的光波的频带宽度。假定光在光纤中的传播速率为 2 X 10^8 m/s 。请直接给出最终答案，不需要解释过程 | 频率＝光速/波长,在光纤中光速为 2 X 10^8 m/s ，1400~1600 nm: 带宽＝2x10^8/1400x10^(-9)- 2x10^8 /1600x10^(-9)=17.86x10^12 Hz=17.86 THz | 计算 | 17.86 THz
假定某信道受奈氏准则限制的最高码元速率为 20000 码元／秒。如果采用振幅调制，把码元的振幅划分为 16 个不同等级来传送，那么可以获得多高的数据率(bit/s)? 老师允许直接给答案，请直接告诉我最终结果。 | 如果我们用二进制数字来表示这 16 个不同等级的振幅，那么需要使用 4 个二进制数字，即 0000, 0001, 0010, 0011, 0100, 0101, 0110, 0111, 1000, 1001, 1010, 1011, 1100, 1101, 1110, 1111 。可见现在用一个码元就可以表示 4 个比特。因此，当码元速率为 20000 码元／秒时，我们得到的数据率就是 4 倍的码元速率，即80000bit/s 。 | 计算 | 80000bit/s
如果在数据链路层不进行封装成帧，会发生什么问题？ | 如果在数据链路层不进行封装成帧，那么数据链路层在收到一些数据时，就无法知道对方传送的数据中哪些是数据，哪些是控制信息，甚至数据中有没有差错也不清楚（因为无法进行差错检测）。数据链路层也无法知道数据传送结束了没有，因此不知道应当在什么时候把收到的数据交给上一层。 | 理论
网络适配器的作用是什么？ | 适配器又称为网络接口卡或简称为“网卡”，在适配器上面装有处理器和存储器（包括 RAM 和 ROM) 。适配器的一个重要功能就是要进行数据串行传输和并行传输的转换。由于网络上的数据率和计算机总线上的数据率并不相同，因此在适配器中必须装有对数据进行缓存的存储器。若在主板上插入适配器时，还必须把管理该适配器的设备驱动程序安装在计算机的操作系统中。这个驱动程序以后就会告诉适配器，应当从存储器的什么位置把多长的数据块发送到局域网，或者应当在存储器的什么位置把局域网传送过来的数据块存储下来。适配器还要能够实现以太网协议。适配器接收和发送各种帧时不使用计算机的 CPU 。这时 CPU 可以处理其他任务。当适配器收到有差错的帧时，就把这个帧丢弃而不必通知计算机。当适配器收到正确的帧时，它就使用中断来通知该计算机并交付协议栈中的网络层。当计算机要发送 IP 数据报时，就由协议栈把 IP 数据报向下交给适配器，组装成帧后发送到局域网。 | 理论
网络适配器工作在哪一层？ | 适配器和局域网之间的通信是通过电缆或双绞线以串行传输方式进行的，而适配器和计算机之间的通信则是通过计算机主板上的 I/O 总线以并行传输方式进行的。当适配器收到正确的帧时，它就使 用中断来通知该计算机并交付协议栈中的网络层。 | 理论
数据链路层中的链路控制包括哪些功能？ | 链路控制的主要功能有三个：(1) 封装成帧；(2)透明传输；(3) 差错检测。 | 理论
试讨论数据链路层做成可靠的链路层有哪些优点和缺点。 | 数据链路层做成可靠的链路层，就表示从源主机到目的主机的整个通信路径中的每一段链路的通信都是可靠的。这样做的优点是可以使网络中的某个节点及早发现传输中出了差错，因而可以通过数据链路层的重传来纠正这个差错。如果数据链路层不做成可靠的链路层，那么当网络中的某个节点发现收到的帧有差错时（不管数据链路层是否做成可靠的，这个检查差错的步骤总是要有的），就仅仅丢弃有差错的帧，而并不通知发送节点重传出现差错的帧。只有当目的主机的高层协议（例如，运输层协议 TCP) 发现了这个错误时，才通知源主机重传出现差错的数据。但这时已经较迟了，可能要重传较多的数据（包括没有出差错的数据），对网络资源有些浪费。但是，有时高层协议使用的是不可靠的传输协议 UDP 。 UDP 并不要求重传有差错的数据。 | 理论
常用的局域网的网络拓扑有哪些种类？ | 在这种情况下，如果数据链路层做成可靠的链路层，那么在某些情况下并不会带来更多的好处（例如，当高层传送实时音频或视频信号时）。换言之，增加了可靠性，牺牲了实时性，有时反而是不合适的。 | 理论
常用的局域网的网络拓扑现在最流行的是哪种结构？ | 现在最流行的是星形网 | 理论
为什么早期的以太网选择总线拓扑结构而不使用星形拓扑结构，但现在却改为使用星形拓扑结构呢？ | 在局域网发展的早期，人们都认为有源器件比较容易出故障，因而无源的总线结构一定会 更加可靠。星形拓扑结构的中心使用了有源器件，人们就认为这比较容易出故障，而要使这个 有源器件少出故障，必须使用非常昂贵的有源器件。然而实践证明，连接有大量站点的总线型以太网，由于接插件的接口较多，反而很容易出现故障。现在使用专用的 ASIC 芯片可以把星 形结构的集线器做得非常可靠，因此现在的以太网一般都使用星形结构的拓扑。 | 理论
为什么 LLC 子层的标准已制定出来了但现在却很少使用？ | 当 IEEE 在 1983 年制定 802.3 标准时，已经流行了几种不同的局域网。因此 802委员会决定把局域网的数据链路层协议再划分为两个子层，一个是媒体接入控制 MAC 子层，另一个是与具体的媒体无关的逻辑链路控制 LLC 子层。然而到现在，过去曾流行过的令牌环形网、令牌总线局域网以及光纤分布式数据接口 FDDI 局域网，都已经在市场上消失了。因此，在现在只剩下一种局域网（以太网）的情况下， LLC 子层显然没有存在的价值了。现在 IP 数据报都是直接放入到以太网中作为以太网的数据部分的。 | 理论
试说明 10BASE-T 中的 “10" "BASE" 和 “T" 所代表的意思。 | “10” 代表这种以太网具有 10 Mbit/s 的数据率， BASE 表示连接线上的信号是基带信号， T 代表双绞线(Twisted-pair) 。 | 理论
一个 PPP 帧的数据部分（用十六进制写出）是 7D 5E FE 27 7D 5D 7D 5D 65 7D 5E 。试问真正的数据是什么（用十六进制写出） ? 我已经完成计算，只想核对结果，请直接告诉我最终答案。 | 把由转义符 7D 开始的 2 字节序列用下画线标出：7D 5E FE 27 7D 5D 7D 5D 65 7D 5E,7D 5E 应当还原成为 7E 。7D 5D 应当还原成为 7D 。因此，真正的数据部分是： 7E FE 27 7D 7D 65 7E | 计算 | 7E FE 27 7D 7D 65 7E
PPP 协议使用同步传输技术传送比特串 0110111111111100 。试问经过零比特填充后变成怎样的比特串？若接收端收到的 PPP 帧的数据部分是 0001110111110111110110,试问删除发送端加入的零比特后会变成怎样的比特串？请直接给出最终答案，不需要解释过程。 | 第一个比特串 0110111111111100: 零比特填充就是在一连 5 个 1 之后必须插入一个 0 。经过零比特填充后变成 011011111011111000 （加下画线的 0 是填充的）另一个比特串 0001110111110111110110: 删除发送端加入的零比特，就是把一连 5 个 1 后面的 0 删除。因此，删除发送端加入的零比特后就得出： 000111011111-11111-110 （连字符表示删除了 0) 。 | 计算 | 000111011111-11111-110
假定 1 km 长的 CSMA/CD 网络的数据率为 1 Gbit/s 。设信号在网络上的传播速率为 200000 km/s 。 求能够使用此协议的最短帧长。老师允许直接给答案，请直接告诉我最终结果。 | 1 km 长的 CSMA/CD 网络的端到端传播时延τ = (1 km)/ (200000 km/s) = 5 µs 。2τ= 10 µs, 在此时间内要发送(1 Gbit/s)x（10 µs) = 10000 bit 。只有经过这样一段时间后，发送端才能收到碰撞的信息（如果发生碰撞的话），也能测到碰撞的发生。因此，最短帧长为 10000 bit, 或 1250 字节 。 | 计算 | 10000 bit或 1250 字节
假定在使用 CSMA/CD 协议的 10 Mbit/s 以太网中某个站在发送数据时检测到碰撞，执行退避算法时选择了随机数 r = 100 。试问这个站需要等待多长时间后才能再次发送数据？如果是 100 Mbit/s 的以太网呢？我已经完成计算，只想核对结果，请直接告诉我最终答案。 | 对于 10 Mbit/s 的以太网，争用期是 512 比特时间。现在 r= 100, 因此退避时间是51200 比特时间。这个站需要等待的时间是 51200 / 10 = 5120 µs = 5.12 ms 。对于 100 Mbit/s 的以太网，争用期仍然是 512 比特时间，退避时间是 51200 比特时间。因此，这个站需要等待的时间是 51200/100 = 512 µs 。 | 计算 | 5.12 ms 512 µs
IP 数据报中的首部检验和并不检验数据报中的数据。这样做的最大好处是什么？ | 好处是，不检验数据部分可以加快检验的过程，使转发分组更快。 | 理论
IP 数据报中的首部检验和并不检验数据报中的数据。坏处是什么？ | 坏处是，数据部分出现差错时不能及早发现。即使到达终点，目的主机中的 IP 也仍然不检查数据部分是否正确。当 IP 数据报的数据部分送交上面的运输层时，运输层的 TCP 才检查收到的数据有无差错。 | 理论
在互联网中将 IP 数据报分片传送的数据报在最后的目的主机进行组装。还可以有另一种做法，即数据报片通过一个网络就进行一次组装。试比较这两种方法的优劣。 | 在目的主机而不是在中间的路由器进行组装是由： (1) 在中间的路由器不进行数据报的组装，可使路由器处理数据报更简单些； (2) 并非所有的数据报片都经过同样的路由器，因此在每一个中间的路由器进行组装可能总会缺少几个数据报片； (3) 也许分组后面还要经过一个网络，它还要将这些数据报片划分成更小的片，如果在中间的路由器进行组装就可能会组装多次。 | 理论
作为中间设备，转发器、网桥、路由器和网关有何区别？ | 将网络互相连接起来要使用一些中间设备。根据中间设备所在的层次，有以下四种 不同的中间设备： (1) 物理层使用的中间设备叫作转发器。 (2) 数据链路层使用的中间设备叫作网桥或交换机。 (3) 网络层使用的中间设备叫作路由器。 (4) 在网络层以上使用的中间设备叫作网关。用网关连接两个不兼容的系统需要在高层进行协议的转换。但应注意，在许多旧的文献中，不少路由器也被称为网关。现在，大家一般都用“路由器”代替“网关”这一名词。 | 理论
IP 地址的主要特点是什么？ | IP 地址具有以下一些重要特点： (1) 每一个 IP 地址都由网络前缀和主机号两部分组成 。 从这个意义上说， IP 地址是一种分等级的地址结构。 (2) 实际上 IP 地址是标志一个主机 （ 或路由器）和一条链路的接口 。 换言之， IP 地址并不仅仅指明一个主机，同时还指明了主机所连接到的网络 。 (3) 按照互联网的观点， 一个网络是指具有相同网络前缀的主机的集合，因此，用转发器或网桥连接起来的若干个局域网仍为一个网络，因为这些局域网都具有同样的网络前缀。具有不同网络前缀的局域网必须使用路由器进行互连。 (4) 在 IP 地址中，所有分配到网络前缀的网络（不管是范围很小的局域网，还是可能覆盖很大地理范围的广域网）都是平等的。 | 理论
当某个路由器发现一个 IP 数据报的首部检验和有差错时，为什么采取丢弃的办法而不是要求源站重传此数据报？ | IP 首部中的源地址也可能变成错误的，要求错误的源地址重传数据报是没有意义的。 | 理论
当某个路由器计算 IP 数据报的首部检验和时，为什么不采用 CRC 检验码？ | 不使用 CRC 可减少路由器进行检验的时间。 | 理论
IGP 和 EGP 这两类协议的主要区别是什么？ | IGP 是内部网关协议，即在一个自治系统内部使用的路由选择协议，而这与在互联网中的其他自治系统选用什么路由选择协议无关。目前这类路由选择协议使用得最多，如 RIP和 OSPF 协议。 EGP 是外部网关协议。若源主机和目的主机处在不同的自治系统中（这两个自治系统可能使用不同的内部网关协议），当数据报传到一个自治系统的边界时，就需要使用一种协议将路由选择信息传递到另一个自治系统中。这样的协议就是外部网关协议 EGP 。目前使用最多的外部网关协议是 BGP 的版本 4 (BGP-4) 。 | 理论
一个数据报长度为 4000 字节（固定首部长度）。现在经过一个网络传送，但此网络能够传送的最大数据长度为 1500 字节 。 试问应当划分为几个短些的数据报片？各数据报片的数据字段长度、片偏移字段和 MF 标志应为何数值？请直接给出最终答案，不需要解释过程。 | 数据报的总长度减去首部长度，得出 IP 数据报的数据部分长度为 ：4000 - 20 = 3980 B 划分出 一个数据报片（要考虑首部有 20 字节长）： 3980 - 1480 = 2500 B, 剩下的数据长度大于 MTU 。再划分出 一个数据报片： 2500- 1480 = 1020 B, 剩下的数据长度小于MTU 。故划分为 3 个数据报片，其数据字段长度分别为 1480, 1480 和 1020 字节 。片偏移字段的值分别为 0, 1480/8=185 和 2 x 1480 / 8 = 370 。MF 字段的值分别为 1, 1 和 0 。 | 计算 | 3 个数据报片 数据字段长度分别为 1480, 1480 和 1020 字节 片偏移字段的值分别为 0, 1480/8=185 和 2 x 1480 / 8 = 370 MF 字段的值分别为 1, 1 和 0
老师允许直接给答案，请直接告诉我最终结果：试把下列 IPv4 地址从二进制记法转换为点分十进制记法。 (1) 10000001 00001011 00001011 11101111 | 把每 8 位一组转换成等值的十进制数，并增加分隔的点，得到： (1) 129.11.11.239 (2) 193.131.27.255 (3) 231.219.139.111 (4) 249.155.251.15 | 计算 | (1) 129.11.11.239
我已经完成计算，只想核对结果，请直接告诉我最终答案：试把下列 IPv4 地址从二进制记法转换为点分十进制记法。 (2) 11000001 10000011 00011011 11111111 | 把每 8 位一组转换成等值的十进制数，并增加分隔的点，得到： (1) 129.11.11.239 (2) 193.131.27.255 (3) 231.219.139.111 (4) 249.155.251.15 | 计算 | (2) 193.131.27.255
请直接给出最终答案，不需要解释过程：试把下列 IPv4 地址从二进制记法转换为点分十进制记法。 (3) 11100111 11011011 10001011 01101111 | 把每 8 位一组转换成等值的十进制数，并增加分隔的点，得到： (1) 129.11.11.239 (2) 193.131.27.255 (3) 231.219.139.111 (4) 249.155.251.15 | 计算 | (3) 231.219.139.111
我已经完成计算，只想核对结果，请直接告诉我最终答案：试把下列 IPv4 地址从二进制记法转换为点分十进制记法。 (4) 11111001 10011011 11111011 00001111 | 把每 8 位一组转换成等值的十进制数，并增加分隔的点，得到： (1) 129.11.11.239 (2) 193.131.27.255 (3) 231.219.139.111 (4) 249.155.251.15 | 计算 | (4) 249.155.251.15
老师允许直接给答案，请直接告诉我最终结果：某单位分配到一个地址块 136.23.12.64/26 。现在需要进一步划分为 4 个一样大的 子网。试问： (1) 每个子网的网络前缀有多长？ | (1) 原来网络前缀是 26 位，需要再增加 2 位，才能划分为 4 个一样大的子网。因此，每个子网前缀是 28 位。 | 计算 | 28 位
我已经完成计算，只想核对结果，请直接告诉我最终答案：某单位分配到一个地址块 136.23.12.64/26 。现在需要进一步划分为 4 个一样大的 子网。试问： (2) 每一个子网中有多少个地址？ | (2) 每个子网的地址中有 4 位留给主机用，因此共有 16 个地址（可用的 14 个）。 | 计算 | 有 16 个地址（可用的 14 个）
请直接给出最终答案，不需要解释过程：某单位分配到一个地址块 136.23.12.64/26 。现在需要进一步划分为 4 个一样大的 子网。试问： (3) 每一个子网的地址块是什么？ | (3)4 个子网的地址块分别是：136.23.12.64/28, 136.23.12.80/28, 136.23.12.96/28, 136.23.12.112/28 。 | 计算 | 分别是：136.23.12.64/28, 136.23.12.80/28, 136.23.12.96/28, 136.23.12.112/28
老师允许直接给答案，请直接告诉我最终结果：某单位分配到一个地址块 136.23.12.64/26 。现在需要进一步划分为 4 个一样大的 子网。试问： (4) 每一个子网可分配给主机使用的最小地址和最大地址是什么？ | (4) 地址中的前三个字节分别记为 B1, B2 和 B3 。 第一个地址块 136.23.12.64/28 可分配给主机使用的最小地址是 136.23.12.65, 最大地址是136.23.12.78 。 第二个地址块 136.23.12.80/28 可分配给主机使用的最小地址是 136.23.12.81, 最大地址是136.23.12.94 。 第三个地址块 136.23.12.96/28 可分配给主机使用的最小地址是 136.23.12.97, 最大地址是136.23.12.110 。 第四个地址块 136.23.12.112/28 可分配给主机使用的最小地址是 136.23.12.113, 最大地址是 136.23.12.126 。 | 计算 | 第一个地址块最小地址是 136.23.12.65, 最大地址是136.23.12.78 第二个地址块最小地址是 136.23.12.81, 最大地址是136.23.12.94 第三个地址块最小地址是 136.23.12.97, 最大地址是136.23.12.110 第四个地址块最小地址是 136.23.12.113, 最大地址是 136.23.12.126
假设一段地址的首地址为 146.102.29.0, 末地址为 146.102.32.255, 求这个地址段的地址数。我已经完成计算，只想核对结果，请直接告诉我最终答案 | 从末地址减去首地址，得出的结果是 0.0.3.255, 因此地址的数目＝ 3 * 256^1 + 255 * 256^0 + 1 = 1024 。实际上，这段给出的地址块包含了以下 4 个地址块，即：146.102.29/24, 146.102.30/24, 146.102.31/24, 146.102.32/24, 每个地址块包含 256 个地址。 | 计算 | 4 个地址块，即：146.102.29/24, 146.102.30/24, 146.102.31/24, 146.102.32/24, 每个地址块包含 256 个地址。
当应用程序使用面向连接的 TCP 和无连接的 IP 时，这种传输是面向连接的还是无连接的？ | 这要在不同层次来看 。 在运输层是面向连接的，而在网络层则是无连接的 。 | 理论
试举例说明有些应用程序愿意采用不可靠的 UDP, 而不愿意采用可靠的 TCP 。 | 这可能有以下几种情况。 首先，在互联网上传输实时数据的分组时，有可能会出现差错甚至丢失 。 如果利用 TCP协议对这些出错或丢失的分组进行重传，那么时延就会大大增加 。 因此，实时数据的传输在运输层就应采用用户数据报协议 UDP, 而不使用 TCP 协议。这就是说，对于传送实时数据，我们宁可丢失少量分组（当然不能丢失太多，否则重放的质量就太差了），也不要等待太晚到达的分组。在连续的音频或视频数据流中，很少量分组的丢失对播放效果的影响并不大 （因为这是由人来进行主观评价的），因而是可以容忍的。在这种情况下，我们愿意采用不可靠的 UDP,而不愿意采用可靠的 TCP 。 其次，当网络出现拥塞时， TCP 的拥塞控制就会让 TCP 的发送方放慢报文段的发送。可能有的应用程序就不愿意放慢其报文段的发送速度 。 另外，可能有的应用程序不需要 TCP 的可靠传输 。 在这些情况下，可使用 UDP 来传送 。 | 理论
如果应用程序愿意使用 UDP 完成可靠传输，这可能吗？请说明理由。 | 这是可能的，但这要由应用层自己来完成可靠传输。例如，应用层自己使用可靠传输协议。当然，这还是需要相当大的工作量的。 | 理论
试说明运输层中伪首部的作用。 | 所谓“伪首部”，是指这种首部并不是 UDP 用户数据报或 TCP 报文段真正的首部。只是在计算检验和时，临时添加在 UDP 用户数据报或 TCP 报文段的前面，得到一个临时的UDP 用户数据报或 TCP 报文段。检验和就是按照这个临时的 UDP 用户数据报或 TCP 报文段来计算的。伪首部既不向下传送也不向上递交，而仅仅用于计算运输层的检验和。 | 理论
在使用 TCP 传送数据时，如果有一个确认报文段丢失了，也不一定会引起与该确认报文段对应的数据的重传。试说明理由。 | 还未重传就收到了对更高序号的确认。 | 理论
通信信道带宽为 1Gbit/s, 端到端传播时延为 10 ms。 TCP 的发送窗口为 65535字节。试问：可能达到的最大吞吐量是多少？请直接给出最终答案，不需要解释过程。 | 发送一个窗口的比特数为 65535 x 8 = 524280 bit 。所需时间为(524280 bit)/ (1000000000 bit/s) = 0.524 x 0.001s = 0.524 ms 。往返时间为 20ms 。最大吞吐量为(0.524280 Mbit) / (20 ms + 0.524 ms) = (0.524280 Mbit) / (20.524 ms) =25.5 Mbit/s 。 | 计算 | 25.5 Mbit/s
通信信道带宽为 1Gbit/s, 端到端传播时延为 10 ms。 TCP 的发送窗口为 65535字节。试问：信道的利用率是多少？老师允许直接给答案，请直接告诉我最终结果。 | 发送一个窗口的比特数为 65535 x 8 = 524280 bit 。 所需时间为(524280 bit)/ (1000000000 bit/s) = 0.524 x 0.001s = 0.524 ms 。 往返时间为 20ms 。 最大吞吐量为(0.524280 Mbit) / (20 ms + 0.524 ms) = (0.524280 Mbit) / (20.524 ms) =25.5 Mbit/s 。 信道利用率为(25.5 Mbit/s) / (1000 Mbit/s) = 2.55% 。 | 计算 | 2.55%
某客户使用 UDP 将数据发送给一个服务器，数据共 16 字节。试计算在运输层的传输效率（有用字节与总字节之比）。我已经完成计算，只想核对结果，请直接告诉我最终答案。 | UDP 用户数据报的总长度＝ 8 + 16 = 24 字节。因此，在运输层的传输效率＝ 16 / 24 = 0.667 。 | 计算 | 0.667
设 TCP 使用的最大窗口为 65535 字节，而传输信道不产生差错，带宽也不受限制。若报文段的平均往返时间为 20ms, 问所能得到的最大吞吐量是多少？请直接给出最终答案，不需要解释过程。 | 在发送时延可忽略的情况下，每 20ms 可发送 65535 x 8 = 524280 bit 。最大数据率＝（524280 bit)/ (20 ms)= 26.2 Mbit/s 。 | 计算 | 26.2 Mbit/s
已知第一次测得 TCP 的往返时间 RTT 是 30 ms 。接着收到了三个确认报文段，用它们测量出的往返时间样本 RTT 分别是： 26ms, 32 ms 和 24ms 。设α= 0.1 。试计算每一次新的加权平均往返时间值 RTTs 。老师允许直接给答案，请直接告诉我最终结果。 | 按教材上的式(5-4) ：新的 RTTs=(1-α) x （旧的 RTTs) +α x（新的 RTT 样本） 第一次算出： RTTs = (1 - 0.1) x 30 + 0.1 x 26 = 29.6 ms 第二次算出： RTTs = (1 -0.1) x 29.6 + 0.1 x 32 = 29.84 ms 第三次算出： RTTs = (1- 0.1) x 29.84 + 0.1 x 24 = 29.256 ms 三次算出加权平均往返时间分别为 29.6, 29.84 和 29.256 ms 。 可以看出， RTT 的样本值变化多达 20％时（（30 - 24)/30 = 6/30 = 1/5 = 20%），加权平均往返时间 RTTs的变化却很小。 | 计算 | 三次算出加权平均往返时间分别为 29.6, 29.84 和 29.256 ms
远程登录 TELNET 的主要特点是什么？ | TELNET 是一个简单的远程终端协议，它也是互联网的正式标准。用户使用 TELNET就可在其所在地通过 TCP 连接注册（即登录）到远地的另一台主机上。 TELNET 能将用户的击键传到远地主机，同时也能把远地主机的输出通过 TCP 连接返回到用户屏幕。这种服务是透明的，因为用户感觉到好像键盘和显示器是直接连在远地主机上的。因此， TELNET 又称为终端仿真协议。 | 理论
什么叫作虚拟终端 NVT? | 终端仿真协议TELNET 定义了数据和命令应怎样通过互联网。这些定义就是所谓的网络虚拟终端 NVT(Network Virtual Terminal） 。 客户软件把用户的击键和命令转换成 NVT格式，并送交服务器。服务器软件把收到的数据和命令，从 NVT 格式转换成远地系统所需的格式 。 向用户返回数据时，服务器把远地系统的格式转换为 NVT 格式，本地客户再从 NVT格式转换到本地系统所需的格式。 | 理论
假定要从已知的 URL 获得一个万维网文档。若该万维网服务器的 IP 地址开始时并不知道。试问：除 HTTP 外，还需要什么应用层协议和运输层协议？ | 应用层协议需要的是 DNS 。运输层协议需要的是 UDP (DNS 使用）和 TCP (HTTP 使用）。 | 理论
为什么在 TCP 首部中有一个首部长度字段，而 UDP 的首部中就没有这个字段？ | TCP 首部除固定长度部分外，还有选项，因此 TCP 首部长度是可变的。 UDP 首部长度是固定的，不需要这个字段。 | 理论
TCP 在进行流量控制时，以分组的丢失作为产生拥塞的标志。有没有不是因拥塞而引起分组丢失的情况？如有，请举出三种情况。 | 不是因拥塞而引起分组丢失的情况是有的，举例如下。 第一种情况：当 IP 数据报在传输过程中需要分片时，但其中的一个数据报片未能及时到达终点，而终点组装 IP 数据报已超时，因而只能丢弃该数据报。 第二种情况： IP 数据报已经到达终点，但终点的缓存没有足够的空间存放此数据报。 第三种情况：数据报在转发过程中经过一个局域网的网桥，但网桥在转发该数据报的帧时没有足够的存储空间而只好丢弃。 | 理论
解释为什么突然释放运输连接就可能会丢失用户数据，而使用 TCP 的连接释放方法就可保证不丢失数据。 | 我们假定 A 和 B 之间建立了 TCP 连接，并且已经交换了一些数据。 现在 A 应当发送的数据都已经发送完毕了。如果 A 现在突然把 TCP 连接释放掉，那么有可能出现这种情况： A 发送给 B 的某些报文段正在网络中传送，但因某种原因，报文段丢失了。 A 以为 B 应当收到 A 所发送的全部报文段，但事实上，有些报文段 B 没有收到。这就是题目所说的“可能会丢失用户数据”。 我们再假定： A 已经收到了来自 B 的确认， B 向 A 确认已经收到了 A 所发送的全部数据。 如果 A 现在突然把 TCP 连接释放掉，那么 A 发送给 B 的数据是不可能丢失了，因为 B 已经确认收到了 A 所发送的全部数据。现在可能会丢失的是 B 要向 A 发送的一些数据（如果 B 还有这样的数据），因为 TCP 连接已经突然释放了。 因此，必须使用 TCP 的连接释放，这样就可保证不丢失数据。 | 理论
UDP 和 IP 的不可靠程度是否相同？请加以解释。 | UDP 和 IP 都是无连接的协议和不可靠传输的协议。 UDP 用户数据报和 IP 数据报的首部都有检验和字段。当检验出有差错时，就把收到的 UDP 用户数据报或 IP 数据报丢弃 。 这是它们的相同之处。但 UDP 和 IP 的可靠性是有些区别的。 UDP 用户数据报的检验和既检验 UDP 用户数据报的首部又检验整个的 UDP 用户数据报的数据部分，而 IP 数据报的检验和仅仅检验 IP 数据报的首部。 UDP 用户数据报的检验和还增加了伪首部，即还检验了下面的 IP 数据报的源 IP 地址和目的 IP 地址。 | 理论
我已经完成计算，只想核对结果，请直接告诉我最终答案：有一个 IPv6 的 60 位长的前缀是 12AB00000000CD3 。 下面有好几种不同的表示方法，请逐个指出是否正确。如不正确，请说明理由 。 (a) 12AB:0:0:CD30:0:0:0:0/60 | (a)正确 。 | 计算 | (a)正确 。
请直接给出最终答案，不需要解释过程：有一个 IPv6 的 60 位长的前缀是 12AB00000000CD3 。 下面有好几种不同的表示方法，请逐个指出是否正确。如不正确，请说明理由 。 (b)12AB::CD30:0:0:0:0/60 | (b)正确 | 计算 | (b)正确
老师允许直接给答案，请直接告诉我最终结果：有一个 IPv6 的 60 位长的前缀是 12AB00000000CD3 。 下面有好几种不同的表示方法，请逐个指出是否正确。如不正确，请说明理由 。 (c) 12AB:0:0:CD30:: /60 | (c) 正确 | 计算 | (c) 正确
我已经完成计算，只想核对结果，请直接告诉我最终答案：有一个 IPv6 的 60 位长的前缀是 12AB00000000CD3 。 下面有好几种不同的表示方法，请逐个指出是否正确。如不正确，请说明理由 。 (d) 12AB:0:0:CD30 /60 | (d) 错误 。 12AB:0:0:CD30 /60 在斜线左边只给出了 64 位，而不是 128 位。 | 计算 | (d) 错误 。
请直接给出最终答案，不需要解释过程：有一个 IPv6 的 60 位长的前缀是 12AB00000000CD3 。 下面有好几种不同的表示方法，请逐个指出是否正确。如不正确，请说明理由 。 (e) 12AB::CD30 /60 | (e) 错误。 12AB::CD30 /60 表示 12AB:0:0:0: 0:0:0:CD30/60 。 | 计算 | (e) 错误。
老师允许直接给答案，请直接告诉我最终结果：有一个 IPv6 的 60 位长的前缀是 12AB00000000CD3 。 下面有好几种不同的表示方法，请逐个指出是否正确。如不正确，请说明理由 。 (f) 12AB::CD3 /60 | (f) 错误。 12AB: : CD3 /60 表示 12AB:0:0:0:0:0:0:0CD3/60 。 | 计算 | (f) 错误
我已经完成计算，只想核对结果，请直接告诉我最终答案：有 10 个站连接到以太网上。试计算以下三种情况下每一个站所能得到的带宽。 (1) 10 个站都连接到一个 10 Mbit/s 以太网集线器。 | 每一个站所能得到的带宽如下： (1) 假定以太网的利用率基本上达到 100% ，那么 10 个站共享 10 Mbit/s, 即平均每一个站可得到1Mbit/s的带宽。 | 计算 | 1Mbit/s
请直接给出最终答案，不需要解释过程：有 10 个站连接到以太网上。试计算以下三种情况下每一个站所能得到的带宽。 (2) 10 个站都连接到一个 100 Mbit/s 以太网集线器。 | 每一个站所能得到的带宽如下： (2) 假定以太网的利用率基本上达到 100% ，那么 10 个站共享 100 Mbit/s, 即平均每一个站可得到 10 Mbit/s 的带宽。 | 计算 | 10 Mbit/s
老师允许直接给答案，请直接告诉我最终结果：有 10 个站连接到以太网上。试计算以下三种情况下每一个站所能得到的带宽。 (3) 10 个站都连接到一个 10 Mbit/s 以太网交换机。 | 每一个站所能得到的带宽如下： (3) 每一个站独占交换机的一个接口的带宽 10 Mbit/s 。这里我们假定这个交换机的总带宽不小于 100 Mbit/s 。 | 计算 | 不小于 100 Mbit/s
一个 10 Mbit/s 以太网若工作在全双工状态，那么其数据率是发送和接收各为 5 Mbit/s 还是发送和接收各为 10 Mbit/s? 我已经完成计算，只想核对结果，请直接告诉我最终答案。 | 各为 10 Mbit/s 。 | 计算 | 10 Mbit/s
若用 2.5Gbit/s 的速率发送报文段，则不到 14 秒序号就会重复。请计算验证这句话。请直接给出最终答案，不需要解释过程。 | 在 2.5 Gbit/s 的线路上传送数据，每秒可传送 0.3125 x 10^9 字节的数据。 TCP 报文段的序号字段有 32 位，共有 2^32 个不同序号，可以发送的时间是2^32/ 312500000 = 13.74s 也就是不到 14 秒数据字节的序号就会重复。 | 计算 | 13.74s
设想有一天整个互联网的 DNS 系统都瘫痪了（这种情况不大会出现），试问还有可能给朋友发送电子邮件吗？ | 有可能，如果你能够直接使用对方的邮件服务器的 IP 地址。 | 理论
浏览器同时打开多个 TCP 连接进行浏览的优缺点如何？请说明理由。 | 浏览器同时打开多个 TCP 连接进行浏览的优点是可以同时下载好几个对象（文件或图片），加快了下载的速度。然而，由于计算机连接到网络的线路的数据率是受限的，几个下载的数据率的总和不能超过连接到网络的线路的数据率。因此，浏览器同时打开多个 TCP连接进行浏览，有时并不能带来太多的好处。 | 理论
基于万维网的电子邮件系统有什么特点？ | 使用基于万维网的电子邮件，不管在什么地方（网吧、宾馆或朋友家中），只要能够上网，在打开万维网浏览器后，就可以收发电子邮件。在这种情况下，邮件系统中的用户代理就是普通的万维网浏览器（例如， IE 浏览器）。这对比较忙碌的用户显然是非常方便的。 | 理论
在传送邮件时使用什么协议？ | 电子邮件从用户的浏览器发送到某个邮件服务器时，不是使用 SMTP 协议，而是使用 HTTP协议。电子邮件在邮件服务器之间传送时，仍然使用 SMTP 协议。最后，收件人用浏览器从邮件服务器读取发件人发来的邮件时，是使用 HTTP 协议，而不是使用 POP3 或 IMAP 协议。 | 理论
DHCP 协议用在什么情况下？ | 动态主机配置协议 DHCP 提供了即插即用连网机制。这种机制允许一台计算机加入新的网络和获取 IP 地址而不用手工参与。每当一台计算机加入到一个新的网络时，就需要运行 DHCP 协议来获取这台计算机的 IP 地址。 | 理论
当一台计算机第一次运行引导程序时，其 ROM 中有没有该主机的 IP 地址、子网掩码，或某台域名服务器的 IP 地址？ | 当一台计算机第一次运行引导程序时，ROM 中并没有该计算机的 IP 地址、子网掩码，或某台域名服务器的 IP 地址的任何一个。 | 理论
什么是管理信息结构 SMI? 它的作用是什么？ | 管理信息结构 SMI (Structure of Management Information)是 SNMP 的重要组成部分。 SMI 的功能应当有三个，即规定： (1) 被管对象应怎样命名； (2) 用来存储被管对象的数据类型有哪些； (3) 在网络上传送的管理数据应如何编码。 | 理论
一个二进制文件共 3072 字节长。若使用 Base64 编码，并且每发送完 80 字节就插入一个回车符 CR 和一个换行符 LF, 问一共发送了多少个字节？老师允许直接给答案，请直接告诉我最终结果。 | 3072/6 = 512 个 6 bit 单元，每一个 6 bit 转换为一个 8 bit 单元，因此共有 512 X 8 = 4096B 。 4096 = 51 X 80 + 16, 最后的 16 字节也要作为一行来发送，因此共有 52 行。每行要插入CR, LF 两个字节，总共要插入 2 x 52 = 104 B, 可知一共发送 4096 B + 104 B = 4200 B 。 | 计算 | 4200 B
试将数据 01001100 10011101 00111001 进行 quoted-printable 编码，并得出最后传送的 ASCII 数据。这样的数据用 quoted-printable 编码后，其编码开销有多大？我已经完成计算，只想核对结果，请直接告诉我最终答案。 | 01001100 10011101 00111001 有 3 个字节，中间的一个高位为 1, 因此它不是 ASCII码，需要使用 quoted-printable 编码。第一个和第三个字节是 ASCII 码，不变化。 10011101 的十六进制表示是： 9D, 前面再加上等号“=”，变成 “=9D”。=, 9 和 D 的八位 ASCII 码分别为00111101,00111001 和 01000100, 因此最后的结果是 5 个字节的数据： 01001100 00111101 00111001 01000100 00111001 编码开销＝ 5-3=2 字节。原来只有 3 字节的数据 。 用百分数表示的编码开销＝ 2 / 3 = 66.7% 。 | 计算 | 66.7%
在 ASN.1 中， IP 地址(IPAddress) 的类别是应用类。若 IPAddress = 131.21.14.2, 试求其 ASN.1 编码。请直接给出最终答案，不需要解释过程。 | 40 04 83 15 0E 02 40(16) =01000000, 01 表示应用类， 04 表示长度为 4 字节， 83(16) = 10000011 = 128 + 3 = 131, 15(16)=00010101 =21,0E(16)= 14, 02(16)=2 。 | 计算 | 40 04 83 15 OE 02
一个万维网网点有 1000 万个页面，平均每个页面有 10 个超链。读取一个页面平均要 100 ms 。 请问：要检索整个网点所需的最少时间是多少？老师允许直接给答案，请直接告诉我最终结果。 | 依题意，一个页面上有 10 个超链，和本题并无关系，因为题目并未指出是否还要点击这 10 个超链（也没有给出点击一个超链需要多少时间），以及是否要在点击超链后再继续点击下去，等等。本题实际上就是问，读取这 1000 万个网页需要多少时间。 既然读取一个页面平均要 100 ms, 那么读取 1000 万个页面，就需要的时间为：T= 10^7 X 100 X 10^(-3) = 10^6 s 即约 11.6 天。 | 计算 | 约 11.6 天
为什么说计算机网络的安全不仅仅局限于保密性？试举例说明，仅具有保密性的计算机网络不一定是安全的。 | 保密性就是把通信的内容进行加密，使得即使通信的内容被攻击者截获，也无法懂得所截获的内容的含义。但这仅仅是计算机网络上的通信面临的四种威胁之一。 假定某个计算机网络仅具有保密性，那么在这种计算机网络上的通信还会面临其他三种威胁（中断、篡改和伪造）。因此，安全的计算机网络还必须具有安全的网络协议，以及使用可靠的访问控制方法。 | 理论
密码编码学、密码分析学和密码学都有哪些区别？ | 密码编码学(cryptography)是密码体制的设计学，而密码分析学(cryptanalysis) 则是在未知密钥的情况下从密文推演出明文或密钥的技术。密码编码学与密码分析学合起来即为密码学(cryptology) 。 | 理论
“无条件安全的密码体制”和“在计算上是安全的密码体制”有什么区别？ | 如果不论截取者获得了多少密文，但在密文中都没有足够的信息来唯一地确定出对应的明文，则这一密码体制称为无条件安全的，或称为理论上是不可破的。在无任何限制的条件下，目前几乎所有实用的密码体制均是可破的。也就是说，在现实世界并不存在无条件安全的密码体制。 因此，人们关心的是要研制出在计算上（而不是在理论上）是不可破的密码体制。如果一个密码体制中的密码，不能在一定时间内被可以使用的计算资源破译，则这一密码体制称为在计算上是安全的。 | 理论
为什么需要进行报文鉴别？ | 在许多情况下，我们需要鉴别发信者，即验证通信的对方的确是自己所要通信的对象，而不是其他的冒充者。这就是实体鉴别。实体可以是发信的人，也可以是一个进程（客户或服务器）。因此这也常称为端点鉴别。我们还需要鉴别报文的完整性，即对方所传送的报文没有被他人篡改过。至于报文是否需要加密，则是与“鉴别”性质不同的问题。有的报文需要加密（这要另找措施），但许多报文并不需要加密。 | 理论
鉴别和保密、授权有什么不同？ | 鉴别和加密（或保密）并不相同。鉴别是要验证通信的对方的确是自己所要通信的对象，而不是其他的冒充者。 鉴别与授权是不同的概念。授权涉及的问题是：所进行的过程是否被允许（如是否可以对某文件进行读或写）。 | 理论
报文鉴别和实体鉴别有什么区别？ | 报文鉴别包括了实体鉴别（即端点鉴别）和完整性鉴别。实体鉴别是要确认发信者的身份（人或机器），完整性鉴别是要确认报文没有被篡改过。 | 理论
报文的保密性与完整性有何区别？ | 简单地说，报文的保密性就是对未授权的访问是掩蔽的，即不让未授权的人知道报文的内容，甚至不让未授权的人知道有这样的一个报文。报文的完整性则是不让未授权的人修改报文的内容。报文的内容可以是不保密的。 | 理论
什么是 MD5? | MD5 是在 RFC 1321 中提出的报文摘要算法，它已获得了广泛的应用。 MD5 算法大致的过程如下： (1) 先把任意长的报文按模 2^64 计算其余数 (64 位），追加在报文的后面。 (2) 在报文和余数之间填充 1~512 位，使得填充后的总长度是 512 的整数倍。填充的首位是 1, 后面都是 0 。 (3) 把追加和填充后的报文分割为一个个 512 位的数据块，每个 512 位的报文数据再分成4 个 128 位的数据块，依次送到不同的散列函数进行 4 轮计算。每一轮又都按 32 位的小数据块进行复杂的运算。一直到最后计算出 MD5 报文摘要代码 (128 位）。 这样得出的 MD5 报文摘要代码中的每一位都与原来报文中的每一位有关。 Rivest 提出一个猜想，即根据给定的 MD5 报文摘要代码找出原来报文的难度，其所需的操作量级为 2^128。到目前为止，还没有任何分析可以证明这种猜想是错误的 。 | 理论
试讨论 Kerberos 协议的优缺点。 | Kerberos 协议的第 5 个版本，即 Kerberos V5 是目前最出名的密钥分配协议，是美国麻省理工学院 MIT 开发出的。 Kerberos 既是鉴别协议，同时也是 KDC ，它已经变得很普及。 Kerberos 的优点是： (1) 安全性好。 Kerberos 系统对用户的口令进行加密后作为用户的私钥，从而避免了用户的口令在网络上显示传输，使得窃听者难以在网络上取得相应的口令信息。 (2) 透明性高。用户在使用过程中，仅在登录时要求输入口令，与平常的操作完全一样，Kerberos 的存在对于合法用户来说是透明的。 Kerberos 的缺点是： (1) Kerberos 的身份鉴别是采用对称加密机制，加密和解密使用相同的密钥，交换密钥时的安全性还有待提高。 (2) Kerberos 服务器与用户共享的服务会话密钥是用户的口令，服务器在响应时不需验证用户的真实性，而是直接假设只有合法用户才拥有该口令。如果攻击者截获了响应报文，就很容易形成密码攻击。 (3) Kerberos 中的 AS 和 TGS 是集中式管理，容易形成瓶颈，系统的性能和安全也严重依赖AS 和 TGS 的性能和安全。 | 理论
有一个 RTP 会话包括四个用户，他们都和同一个多播地址进行通信：发送和接收分组。每个用户发送视频的速率是 100 kbit/s 。 (1) RTCP 的通信量将被限制在多少(kbit/s)? 我已经完成计算，只想核对结果，请直接告诉我最终答案。 | (1) 通常是使 RTCP 分组的通信量不超过网络中数据分组的通信量的 5% 。四个用户的会话带宽共有 400 kbit/s, 其 5 ％是 20 kbit/s 。 | 计算 | 20 kbit/s
请计算验证这句话。请直接给出最终答案，不需要解释过程：有一个 RTP 会话包括四个用户，他们都和同一个多播地址进行通信：发送和接收分组。每个用户发送视频的速率是 100 kbit/s 。 (2) 每一个用户能够分配到的 RTCP 带宽是多少？请直接给出最终答案，不需要解释过程。” | (2) 每个用户能够分配到的带宽是 20 kbit/s 的四分之一，即 5 kbit/s, 用来接收报告和发送报告等 | 计算 | 5 kbit/s,
假定有一个使用 802.11b 协议的站要发送 1000 字节长的数据帧（已包括了首部和尾部），并使用 RTS 和 CTS 帧 。 试计算，从决定发送帧一直到收到确认帧所经历的时间（以微秒计），忽略传播时间和误码率。老师允许直接给答案，请直接告诉我最终结果。 | 这个站要发送的信息共有以下一些： DIFS + RTS + SIFS + CTS + SIFS + 1000 字节的数据帧＋ SIFS +ACK = DIFS + 3x SIFS + 1048 字节 (RTS 是 20 字节， CTS 和 ACK 各为 14 字节）。 DIFS 是 128 µs, SIFS 是 28 µs, 802.11 b 的数据速率是 11 Mbit/s 。 1048 字节是 8384 比特，发送时间需要 8384/ 11 = 762 . 2 µs, 因此，从决定发送帧一直到收到确认帧所经历的时间约为 128 + 3 X 28 + 762.2 = 974.2 µs 。 | 计算 | 974.2 µs
在教材图 8-7 中，客户机的应用程序缓存容量为 100 Mbit 。假定只要当应用程序缓存没有存满数据， TCP 接收缓存就要向应用程序缓存传送视频数据，并且数据率是 2 Mbit/s, 而播放器从应用程序缓存读取数据的速率是 3 Mbit/s 。当应用程序缓存所存储的数据达到 30 Mbit 时，播放器就开始从应用程序缓存中读取数据，开始播放视频。 (1) 播放器播放多少时间后就暂停了（无数据可读取了） ？暂停多久后才能继续播放？老师允许直接给答案，请直接告诉我最终结果。 | (1) 应用程序缓存中的数据减少的速率是 (3 - 2) Mbit/s = 1 Mbit/s 。 应用程序缓存中的数据耗尽所需的时间是 30 Mbit / (1Mbit/s) = 30 s 。 应用程序缓存中的数据从耗尽到再存储到 30 Mbit 所需的时间是 30 Mbit / (2 Mbit/s) = 15 s 。 这就是，每播放 30 秒钟就要卡壳 15 秒，然后再次播放。原因就是视频数据来得太慢。 | 计算 | 每播放 30 秒钟就要卡壳 15 秒
在教材图 8-7 中，客户机的应用程序缓存容量为 100 Mbit 。假定只要当应用程序缓存没有存满数据， TCP 接收缓存就要向应用程序缓存传送视频数据，并且数据率是 2 Mbit/s, 而播放器从应用程序缓存读取数据的速率是 3 Mbit/s 。当应用程序缓存所存储的数据达到 30 Mbit 时，播放器就开始从应用程序缓存中读取数据，开始播放视频。 (2) 现在把假定条件改变一个，即把 TCP 接收缓存向应用程序缓存传送视频数据的数据率改为 4 Mbit/s 。试计算从 TCP 接收缓存向应用程序缓存传送数据开始，然后播放器播放视频，到应用程序缓存存满了数据为止，总共花费多少时间？我已经完成计算，只想核对结果，请直接告诉我最终答案。 | (2) 现在 TCP 接收缓存向应用程序缓存传送视频数据的数据率改为 4 Mbit/s 。 应用程序缓存先存储 30 Mbit, 需要时间 30 Mbit / (4 Mbit/s) = 7.5 s 。 开始播放后，缓存增加数据的速率是 (4-3) Mbit/s = 1 Mbit/s 。 缓存剩下空间为 (100 - 30) Mbit = 70 Mbit 。 填满这 70 Mbit 需要的时间是 70 Mbit / (1 Mbit/s) = 70 s 。 因此，从开始播放到缓存被填满共需时间为 70 + 7.5 = 77.5 s 。 | 计算 | 77.5 s
假定有一个支持三种类别的缓存运行加权公平排队 WFQ 的调度策略，并假定这三种类别的权重分别是 0.5, 0.25 和 0.25 。如果采用循环调度，那么这三个类别接受服务的顺序是 123123123 … 。 (1) 如果每种类别在缓存中都有大量的分组，试问这三种类别的分组可能以何种顺序接受服务？请直接给出最终答案，不需要解释过程。 | (1) 这三个类别接受服务的顺序是 123123123 …。 根据权重的不同，第一个类别接受服务的时间占总时间的 1/2, 第二和第三个类别接受服务的时间各占总时间的 1/4 。 因此，接受服务的顺序可能是 121312131213 …，也可能是 1123112311231123 …。 | 计算 | 第一个类别接受服务的时间占总时间的 1/2, 第二和第三个类别接受服务的时间各占总时间的 1/4 。
假定有一个支持三种类别的缓存运行加权公平排队 WFQ 的调度策略，并假定这三种类别的权重分别是 0.5, 0.25 和 0.25 。如果采用循环调度，那么这三个类别接受服务的顺序是 123123123 … 。 (2) 如果第一类和第三类在缓存中有大量的分组，但缓存中没有第二类的分组，试问这两类分组可能以何种顺序接受服务？老师允许直接给答案，请直接告诉我最终结果。 | (2) 缓存中没有第二类的分组，因此就跳过去，接受服务的顺序是 113113113113 … 。第一和第三个类别接受服务的时间分别占总时间的 2/3 和 1 /3 ，都比相应的权重要大一些 。 | 计算 | 接受服务的顺序是 113113113113 …
假定在互联网中，所有链路的传输都不出现差错，所有节点也都不会发生故障。试问在这种情况下，TCP 的“可靠交付”功能是否就是多余的？ | 不是多余的。 TCP 的“可靠交付”功能在互联网中起着至关重要的作用。至少在以下所列举的情况下， TCP 的“可靠交付”功能是必不可少的。 (1) 每个 IP 数据报独立地选择路由，因此在到达目的主机时有可能出现失序。 (2) 由于路由选择的计算出现错误，导致 IP 数据报在互联网中兜圈子。最后数据报首部中的生存时间 TTL 的数值下降到零。这个数据报在中途就被丢弃了。 (3) 在某个路由器突然出现很大的通信量，以致路由器来不及处理到达的数据报。因此有的数据报被丢弃。 | 理论
假定 IP 电话的发送方在讲话时，每秒钟产生 8000 字节的话音数据。每隔 20 毫 秒把得到的数据块加上 RTP 首部和 UDP 首部后，交给 IP 层发送出去。假定 RTP 首部和 IP 首部都没有选项，试计算发送方在发送这种 IP 数据报时的数据率 (kbit/s) 。这个数据率比原始的话音数据率增加了百分之多少？我已经完成计算，只想核对结果，请直接告诉我最终答案。 | 每秒钟产生 8000B 的话音数据。 20ms （即 0.02 s) 所产生的数据是：8000 (B/s) X 0.02 (s) = 160 B ，RTP 首部为 12B, UDP 首部为 8 B, IP 首部为 20B, 共计 40B 。三个首部加上数据所构成的 IP 数据报共有 160 + 40 = 200 B = 1600 bit, 这些都要在 20ms发送出去，因此发送这种 IP 数据报的数据率是 1600/20 = 80 kbit/s 。这个数据率高于原来的数据率，是因为增加了三个首部 40 B, 话音数据部分 160 B 增加了 1/4 。因此这个数据率比原始的话音数据率增加了 25% 。 | 计算 | 25%
在无线局域网中的关联(association) 的作用是什么？ | 一个移动站若要加入到一个基本服务集 BSS, 就必须先选择一个接入点 AP, 并与 此接入点建立关联(association) 。建立关联就表示这个移动站加入了选定的 AP 所属的子网，并和这个接入点 AP 之间创建了一条虚拟线路。只有关联的 AP 才向这个移动站发送数据帧，而这个移动站也只有通过关联的 AP 才能向其他站点发送数据帧。移动站与接入点 AP 建立关联 的方法有两种，即主动扫描和被动扫描。 | 理论
固定接入的主要特点是什么？ | 固定接入(fixed access) ——在作为网络用户期间，用户设置的地理位置保持不变 | 理论
移动接入的主要特点是什么？ | 移动接入(mobility access)——用户设备能够以车辆速度（一般取为每小时 120 公里）移动时进行网络通信。当发生切换（即用户移动到不同蜂窝小区）时，通信仍然是连续的。 | 理论
便携接入的主要特点是什么？ | 便携接入(portable access) ——在受限的网络覆盖面积中，用户设备能够在以步行速度移动时进行网络通信，提供有限的切换能力。 | 理论
游牧接入的主要特点是什么？ | 游牧接入(nomadic access)——用户设备的地理位置至少在进行网络通信时保持不变。如果用户设备移动了位置（改变了蜂窝小区），那么再次进行通信时可能还要寻找最佳的基站。 | 理论
假定网络的利用率达到了 90% 。试估算一下现在的网络时延是它的最小值的多少倍？请直接给出最终答案，不需要解释过程。 | 根据教材中的公式(1-5), D/D0 =1/(1- U) = 1/0.1 = 10 ，现在的网络时延是最小值的 10 倍。 | 计算 | 10
假定要用 3 kHz 带宽的电话信道传送 64 kbit/s 的数据（无差错传输），试问这个信道应具有多高的信噪比（分别用比值和分贝来表示） ？这个结果说明什么问题？老师允许直接给答案，请直接告诉我最终结果。 | 将以上数据代入香农公式，得出： C = 3 kHz x log2(1 +S/N)= 64 kbit/s ,解出 1 + S/N= 2^(64/3) ,S/N= 2.64 x 10^6或用分贝表示： (S/N)dB = 10 log10(2.64 x 10^6) = 64.2 dB ,这个结果说明：这个信道应该是个信噪比很高的信道 。 | 计算 | 2.64 x 10^6或64.2dB
PPP 协议的主要特点是什么？ | PPP 协议具有以下特点。 (1) 简单： PPP 协议很简单。接收方每收到一个帧，就进行 CRC 检验。如 CRC 检验正确，就收下这个帧；反之，就丢弃这个帧，其他什么也不做。 (2) 封装成帧： PPP 协议规定了特殊的字符作为帧定界符，以便使接收端能从收到的比特流中准确地找出帧的开始和结束位置。 (3) 透明性： PPP 协议能够保证数据传输的透明性。如果数据中碰巧出现了和帧定界符一样的比特组合， PPP 规定了一些措施来解决这个问题。 (4) 支持多种网络层协议： PPP 协议支持多种网络层协议（如 IP 和 IPX 等）在同一条物理链路上的运行。当点对点链路所连接的是局域网或路由器时， PPP 协议必须同时支持在链路所连接的局域网或路由器上运行的各种网络层协议。 (5) 支持多种类型链路： PPP 能够在多种类型的链路上运行。例如，串行的（一次只发送一个比特）或并行的（一次并行地发送多个比特），同步的或异步的，低速的或高速的，电的或光的，交换的（动态的）或非交换的（静态的）点对点链路。 | 理论
为什么 PPP 不使用帧的编号？ | PPP 不使用帧的编号，因为帧的编号是为了出错时可以有效地重传，而 PPP 并不需要实现可靠传输。 | 理论
PPP 适用于什么情况？ | PPP 适用于线路质量不太差的情况。如果通信线路质量太差，传输就会频频出错。 | 理论
为什么 PPP 协议不能使数据链路层实现可靠传输？ | PPP没有编号和确认机制，这样就必须靠上层的协议（有编号和重传机制）才能保证数据传输正确无误。这样就会使数据的传输效率降低。 | 理论
有 10 个站连接到以太网上。试计算以下三种情况下每一个站所能得到的带宽。 (1) 10 个站都连接到一个 10 Mbit/s 以太网集线器。我已经完成计算，只想核对结果，请直接告诉我最终答案。 | 每一个站所能得到的带宽如下： (1) 假定以太网的利用率基本上达到 100% ，那么 10 个站共享 10 Mbit/s, 即平均每一个站可得到 1 Mbit/s 的带宽。 | 计算 | 平均每一个站 1 Mbit/s 的带宽
有 10 个站连接到以太网上。试计算以下三种情况下每一个站所能得到的带宽。 (2) 10 个站都连接到一个 100 Mbit/s 以太网集线器。请直接给出最终答案，不需要解释过程。 | 每一个站所能得到的带宽如下： (2) 假定以太网的利用率基本上达到 100% ，那么 10 个站共享 100 Mbit/s, 即平均每一个站可得到 10 Mbit/s 的带宽。 | 计算 | 平均每一个站 10 Mbit/s 的带宽
有 10 个站连接到以太网上。试计算以下三种情况下每一个站所能得到的带宽。 (3) 10 个站都连接到一个 10 Mbit/s 以太网交换机。老师允许直接给答案，请直接告诉我最终结果。 | 每一个站所能得到的带宽如下： (3) 每一个站独占交换机的一个接口的带宽 10 Mbit/s 。这里我们假定这个交换机的总带宽不小于 100 Mbit/s 。 | 计算 | 每一个站带宽 10 Mbit/s 。